## Odvojak-J.B.Jelačića
TROŠKOVNIK ZA IZGRADNJU CESTE - ODVOJAK UL.B.J.JELAČIĆA
Red. broj | OPIS STAVKE | Jed. mjere | Količina | Jed. cijena | Ukupno kuna
1 | 2 | 3 | 4 | 5 | 6
1 | Strojni iskop zemlje s utovarom u prijevozno sredstvo. Odvoz se obračunava u posebnoj stavci. Obračun po m3 stvarno iskopanog materijala u sraslom stanju. | m3 | 80 | 0 | 0
2 | Odvoz iskopanog materijala na deponiju do 5 km. Obračun po m3 odvezenog materijala u rastresitom stanju. | m3 | 104 | 0 | 0
3 | Izrada posteljice od zemljanih materijala. Stavka obuhvaća valjanje posteljice do potrebne zbijenosti. Obračun po m2. | m2 | 240 | 0 | 0
4 | Nabava, dobava i ugradnja drobljenog kamenog materijala frakcije 0/63 mm u sloju debljine 30 cm. | m3 | 60 | 0 | 0
5 | Nabava i ugradnja betonskih rubnjaka 24/12/100 cm. Obračun po m1 postavljenog rubnjaka. | m1 | 70 | 0 | 0
6 | Razbijanje postojećih poklopaca revizijskih okana, te postavljanje novih poklopaca na novu visinu, sa svim predradnjama. | kom | 2 | 0 | 0
7 | Razbijanje postojećih slivničkih rešetki, te postavljanje istih na novu visinu, sa svim predradnjama. | kom | 2 | 0 | 0
8 | Fino planiranje i valjanje kamene podloge - priprema za asfaltiranje. Obračun po m2 pripremljene podloge. | m2 | 240 | 0 | 0
9 | Dobava i ugradnja nosivo-habajućeg sloja asfalta AC 16 surf 50/70 AG4 M4 (BNHS16) debljine d=7 cm u uvaljanom stanju. Obračun po m2 izvedenog sloja asfalta. | m2 | 210 | 0 | 0
UKUPNO: |  |  |  |  | 0
PDV 25%: |  |  |  |  | 0
SVEUKUPNO: |  |  |  |  | 0

## Odvojak-I.Meštrovića
TROŠKOVNIK ZA IZGRADNJU CESTE - ODVOJAK UL. I.MEŠTROVIĆA
Red. broj | OPIS STAVKE | Jed. mjere | Količina | Jed. cijena | Ukupno kuna
1 | 2 | 3 | 4 | 5 | 6
1 | Strojni iskop zemlje s utovarom u prijevozno sredstvo. Odvoz se obračunava u posebnoj stavci. Obračun po m3 stvarno iskopanog materijala u sraslom stanju. | m3 | 187.78 | 0 | 0
2 | Odvoz iskopanog materijala na deponiju do 5 km. Obračun po m3 odvezenog materijala u rastresitom stanju. | m3 | 244.11 | 0 | 0
3 | Izrada posteljice od zemljanih materijala. Stavka obuhvaća valjanje posteljice do potrebne zbijenosti. Obračun po m2. | m2 | 507.5 | 0 | 0
4 | Nabava, dobava i ugradnja drobljenog kamenog materijala frakcije 0/63 mm u sloju debljine 30 cm. | m3 | 152.25 | 0 | 0
5 | Visinsko uklapanje postojećih poklopaca revizijskih okana. | kom | 3 | 0 | 0
6 | Fino planiranje i valjanje kamene podloge - priprema za asfaltiranje. Obračun po m2 pripremljene podloge. | m2 | 507.5 | 0 | 0
7 | Dobava i ugradnja nosivo-habajućeg sloja asfalta AC 16 surf 50/70 AG4 M4 (BNHS16) debljine d=7 cm u uvaljanom stanju. Obračun po m2 izvedenog sloja asfalta. | m2 | 435 | 0 | 0
UKUPNO: |  |  |  |  | 0
PDV 25%: |  |  |  |  | 0
SVEUKUPNO: |  |  |  |  | 0

## Odvojak-Dunavska
TROŠKOVNIK ZA IZGRADNJU CESTE - ODVOJAK UL. DUNAVSKA
Red. broj | OPIS STAVKE | Jed. mjere | Količina | Jed. cijena | Ukupno kuna
1 | 2 | 3 | 4 | 5 | 6
1 | Zasijecanje postojećeg asfalta radi uklapanja sa novim. | m | 50 | 0 | 0
2 | Strojni iskop zemlje s utovarom u prijevozno sredstvo. Odvoz se obračunava u posebnoj stavci. Obračun po m3 stvarno iskopanog materijala u sraslom stanju. | m3 | 47.95 | 0 | 0
3 | Odvoz iskopanog materijala na deponiju do 5 km. Obračun po m3 odvezenog materijala u rastresitom stanju. | m3 | 47.95 | 0 | 0
4 | Izrada posteljice od zemljanih materijala. Stavka obuhvaća valjanje posteljice do potrebne zbijenosti. Obračun po m2. | m2 | 110 | 0 | 0
5 | Nabava, dobava i ugradnja drobljenog kamenog materijala frakcije 0/63 mm u sloju debljine 30 cm. | m3 | 47.09 | 0 | 0
6 | Visinsko uklapanje postojećih poklopaca revizijskih okana. | kom | 2 | 0 | 0
7 | Fino planiranje i valjanje kamene podloge - priprema za asfaltiranje. Obračun po m2 pripremljene podloge. | m2 | 110 | 0 | 0
8 | Dobava i ugradnja sloja asfalta AC 22 base 50/70 AG6 M1, d=6 cm u uvaljanom stanju. Obračun po m2. | m2 | 110 | 0 | 0
9 | Izrada izravnanja asfaltnom mješavinom AC 11 surf 50/70 AG4 M3. Obračun po t. | t | 3 | 0 | 0
10 | Izrada bitumenskog međusloja za sljepljivanje asfaltnih slojeva u količini 0.5 kn/m2. Obračun po m2. | m2 | 336 | 0 | 0
11 | Dobava i ugradnja habajućeg sloja asfalta AC 11 surf 50/70 AG4 M3 debljine d=5 cm u uvaljanom stanju. Obračun po m2 izvedenog sloja asfalta. | m2 | 336 | 0 | 0
UKUPNO: |  |  |  |  | 0
PDV 25%: |  |  |  |  | 0
SVEUKUPNO: |  |  |  |  | 0

## A.Cesarca-lijeva strana
TROŠKOVNIK ZA IZGRADNJU CESTE - UL. A.CESARCA - lijeva strana
Red. broj | OPIS STAVKE | Jed. mjere | Količina | Jed. cijena | Ukupno kuna
1 | 2 | 3 | 4 | 5 | 6
1 | Nabava, dobava i ugradnja drobljenog kamenog materijala frakcije 0/63 mm za bankine. Obračun po m3. | m3 | 20 | 0 | 0
2 | Visinsko uklapanje postojećih poklopaca revizijskih okana. | kom | 8 | 0 | 0
3 | Dobava i ugradnja nosivo-habajućeg sloja asfalta AC 16 surf 50/70 AG4 M4 (BNHS16) debljine d=7 cm u uvaljanom stanju. Obračun po m2 izvedenog sloja asfalta. | m2 | 660 | 0 | 0
4 | Izrada izravnanja asfaltnom mješavinom AC 16 surf 50/70 AG4 M4. Obračun po t. | t | 10 | 0 | 0
5 | Izrada bitumenskog međusloja za sljepljivanje asfaltnih slojeva u količini 0.5 kn/m2. Obračun po m2. | m2 | 660 | 0 | 0
UKUPNO: |  |  |  |  | 0
PDV 25%: |  |  |  |  | 0
SVEUKUPNO: |  |  |  |  | 0

## A.Cesarca-desna strana
TROŠKOVNIK ZA IZGRADNJU CESTE - UL. A.CESARCA - desna strana
Red. broj | OPIS STAVKE | Jed. mjere | Količina | Jed. cijena | Ukupno kuna
1 | 2 | 3 | 4 | 5 | 6
1 | Zasijecanje postojećeg asfalta radi uklapanja sa novim. | m | 10 | 0 | 0
2 | Nabava, dobava i ugradnja drobljenog kamenog materijala frakcije 0/63 mm za bankine. Obračun po m3. | m3 | 65 | 0 | 0
3 | Visinsko uklapanje postojećih poklopaca revizijskih okana. | kom | 18 | 0 | 0
4 | Dobava i ugradnja nosivo-habajućeg sloja asfalta AC 16 surf 50/70 AG4 M4 (BNHS16) debljine d=7 cm u uvaljanom stanju. Obračun po m2 izvedenog sloja asfalta. | m2 | 1400 | 0 | 0
5 | Izrada izravnanja asfaltnom mješavinom AC 16 surf 50/70 AG4 M4. Obračun po t. | t | 6 | 0 | 0
6 | Izrada bitumenskog međusloja za sljepljivanje asfaltnih slojeva u količini 0.5 kn/m2. Obračun po m2. | m2 | 1400 | 0 | 0
UKUPNO: |  |  |  |  | 0
PDV 25%: |  |  |  |  | 0
SVEUKUPNO: |  |  |  |  | 0

## Rekapitulacija
REKAPITULACIJA
1. | B.J.JELAČIĆA - ODVOJAK |  | 0
2. | I.MEŠTROVIĆA - ODVOJAK |  | 0
3. | DUNAVSKA - ODVOJAK |  | 0
4. | A.CESARCA - I FAZA |  | 0
5. | A.CESARCA - II FAZA |  | 0
| UKUPNO: |  | 0
| PDV 25 %: |  | 0
| SVEUKUPNO: |  | 0
Troškovnik izradio: