## Mohovo
Troškovnik uređenja poljskih puteva - Mohovo-groblje
Red. broj | OPIS STAVKE | Jed. mjere | Količina | Jed. cijena | Ukupno kuna
1 | 2 | 3 | 4 | 5 | 6
1 | Strojni iskop zemlje s utovarom i odvozom na deponij do 5 km Obračun po m3 stvarno iskopanog materijala u sraslom stanju. | m3 | 69.3 |  | 0
2 | Izrada posteljice od zemljanih materijala. Stavka obuhvaća planiranje i zbijanje zemljanje posteljice do tražene zbijenosti. Obračun po m2. | m2 | 180 |  | 0
3 | Nabava, dobava i ugradnja drobljenog kamenog materijala frakcije 0/63 mm. Obračun po m3. | m3 | 63 |  | 0
4 | Nabava, dobava i ugradnja drobljenog kamenog materijala frakcije 0/63 mm u bankine. Obračun po m1. | m1 | 75 |  | 0
5 | Dobava i ugradnja nosivo-habajućeg sloja asfalta AC 16 surf 50/70 AG4 d=73 cm u uvaljanom stanju. Obračun po m2 izvedenog sloja asfalta. | m2 | 157.5 |  | 0
6 | Uklanjanje postojećeg asfalta s utovarom i odvozom. Obračun po m3. | m3 | 6.3 |  | 0
7 | Strojno rezanje postojećeg asfalta radi uklapanja s novim. Obračun po m1. | m1 | 8 |  | 0
UKUPNO: |  |  |  |  | 0
PDV 25%: |  |  |  |  | 0
SVEUKUPNO: |  |  |  |  | 0

## Veranda - faza I
Troškovnik uređenja poljskih puteva - Lenija Veranda faza I
Red. broj | OPIS STAVKE | Jed. mjere | Količina | Jed. cijena | Ukupno kuna
1 | 2 | 3 | 4 | 5 | 6
1. | Iskolčenje trase. Obračun po m'. | m | 260 |  | 0
2. | Strojno skidanje postojećeg terena 20 cm sa odvozom viška materijala na deponiju do 10 km. Obračun po m2. | m2 | 720 |  | 0
3. | Izrada posteljice od zemljanih materijala. Strojno planiranje i zbijanje zemljane posteljice do tražene zbijenosti. Obračun po m2. | m2 | 720 |  | 0
4. | Izrada zemljanih bankina. Obračun po m'. | m | 360 |  | 0
5. | Ugradnja drobljenog materijala sa dopremom iz buduće poslovne zone u Iloku. Obračun po m3. | m3 | 144 |  | 0
6. | Dobava i ugradnja drobljenog kamenog materijala frakcije 0/35 mm. Obračun po m3. | m3 | 104 |  | 0
UKUPNO: |  |  |  |  | 0
PDV 25%: |  |  |  |  | 0
SVEUKUPNO: |  |  |  |  | 0

## Veranda - faza II
Troškovnik uređenja poljskih puteva - Lenija Veranda faza II
Red. broj | OPIS STAVKE | Jed. mjere | Količina | Jed. cijena | Ukupno kuna
1 | 2 | 3 | 4 | 5 | 6
1. | Iskolčenje trase. Obračun po m'. | m | 290 |  | 0
2. | Strojno skidanje postojećeg terena 20 cm sa odvozom viška materijala na deponiju do 10 km. Obračun po m2. | m2 | 1160 |  | 0
3. | Izrada posteljice od zemljanih materijala. Strojno planiranje i zbijanje zemljane posteljice do tražene zbijenosti. Obračun po m2. | m2 | 1160 |  | 0
4. | Izrada zemljanih bankina. Obračun po m'. | m | 580 |  | 0
5. | Ugradnja drobljenog materijala sa dopremom iz buduće poslovne zone u Iloku. Obračun po m3. | m3 | 232 |  | 0
6. | Dobava i ugradnja drobljenog kamenog materijala frakcije 0/35 mm. Obračun po m3. | m3 | 116 |  | 0
UKUPNO: |  |  |  |  | 0
PDV 25%: |  |  |  |  | 0
SVEUKUPNO: |  |  |  |  | 0

## Veranda - faza III
Troškovnik uređenja poljskih puteva - Lenija Veranda faza III
Red. broj | OPIS STAVKE | Jed. mjere | Količina | Jed. cijena | Ukupno kuna
1 | 2 | 3 | 4 | 5 | 6
1 | Iskolčenje trase. Obračun po m'. | m | 160 |  | 0
2 | Strojno skidanje postojećeg terena 20 cm sa odvozom viška materijala na deponiju do 10 km. Obračun po m2. | m2 | 640 |  | 0
3 | Izrada posteljice od zemljanih materijala. Strojno planiranje i zbijanje zemljane posteljice do tražene zbijenosti. Obračun po m2. | m2 | 640 |  | 0
4 | Izrada zemljanih bankina. Obračun po m'. | m | 320 |  | 0
5 | Ugradnja drobljenog materijala sa dopremom iz buduće poslovne zone u Iloku. Obračun po m3. | m3 | 128 |  | 0
6 | Dobava i ugradnja drobljenog kamenog materijala frakcije 0/35 mm. Obračun po m3. | m3 | 64 |  | 0
UKUPNO: |  |  |  |  | 0
PDV 25%: |  |  |  |  | 0
SVEUKUPNO: |  |  |  |  | 0

## Šarengradska ada
Troškovnik uređenja poljskih puteva - Šarengradska ada
Red. broj | OPIS STAVKE | Jed. mjere | Količina | Jed. cijena | Ukupno kuna
1 | 2 | 3 | 4 | 5 | 6
1 | Strojno skidanje postojećeg terena 20 cm sa odvozom viška materijala na deponiju do 10 km. Obračun po m2. | m2 | 1200 |  | 0
2 | Izrada posteljice od zemljanih materijala. Strojno planiranje i zbijanje zemljane posteljice do tražene zbijenosti. Obračun po m2. | m2 | 1200 |  | 0
3 | Izrada zemljanih bankina. Obračun po m'. | m | 600 |  | 0
4 | Ugradnja drobljenog materijala sa dopremom iz buduće poslovne zone u Iloku. Obračun po m3. | m3 | 240 |  | 0
5 | Dobava i ugradnja drobljenog kamenog materijala frakcije 0/35 mm. Obračun po m3. | m3 | 120 |  | 0
UKUPNO: |  |  |  |  | 0
PDV 25%: |  |  |  |  | 0
SVEUKUPNO: |  |  |  |  | 0

## Rekapitulacija
REKAPITULACIJA UREĐENJA POLJSKIH PUTEVA
1. | Groblje- Mohovo |  | 0
2. | Veranda faza I |  | 0
3. | Veranda faza II |  | 0
4. | Veranda faza III |  | 0
5. | Šarengradska ada |  | 0
| UKUPNO: |  | 0
| PDV 25 %: |  | 0
| SVEUKUPNO: |  | 0
Troškovnik izradio: